## ЛСР 17 граф с оборудованием
СОГЛАСОВАНО: | [11 empty] | УТВЕРЖДАЮ:
_________________ | [11 empty] | _________________
" _____ " ________________ 2020 г. | [11 empty] | "______ " _______________2020 г.
Ремонт автомобильной дороги (проезжая часть) общего пользования г. Оренбурга, ул. Карагандинская (от ул. Расковой до пр-кт Победы).
(наименование стройки)
ЛОКАЛЬНЫЙ СМЕТНЫЙ РАСЧЕТ №
(локальная смета)
|  | на | ремонт автомобильной дороги
(наименование работ и затрат, наименование объекта)
Основание: ведомость дефектов
|  |  | Сметная стоимость строительных работ _______________________________________________________________________________________________ | [5 empty] | ___________________________36042,949 |  | тыс. руб.
|  |  | Средства на оплату труда _______________________________________________________________________________________________ | [5 empty] | ___________________________1996,966 |  | тыс. руб.
|  |  | Сметная трудоемкость _______________________________________________________________________________________________ | [5 empty] | _______________________________________________________________________________________________9984,08 |  | чел.час
|  |  | Трудозатраты механизаторов _______________________________________________________________________________________________ | [5 empty] | _______________________________________________________________________________________________1198,4 |  | чел.час
Составлен(а) в текущих (прогнозных) ценах по состоянию на 4 кв. 2019 г.
№ пп | Обосно- вание | Наименование | Ед. изм. | Кол. | Стоимость единицы, руб. |  |  |  | Общая стоимость, руб. |  |  |  |  | Т/з осн. раб.на ед. | Т/з осн. раб. Всего | Общая масса обору-дования, т
[5 empty] | Всего | В том числе |  |  | Обору- дование | Всего | В том числе
[6 empty] | Осн.З/п | Эк.Маш | З/пМех |  |  | Осн.З/п | Эк.Маш | З/пМех
1 | 2 | 3 | 4 | 5 | 6 | 7 | 8 | 9 | 10 | 11 | 12 | 13 | 14 | 15 | 16 | 17
Раздел 1. Проезжая часть
2 | ТЕР27-03-009-04 Приказ Минстроя России от 21.09.15 №675/пр | Срезка поверхностного слоя асфальтобетонных дорожных покрытий методом холодного фрезерования при ширине барабана фрезы 2000 мм, толщина слоя: 10 см (Прил.27.3 п.3.1 Производство работ на одной половине проезжей части при систематическом движении транспорта на другой ОЗП=1,2; ЭМ=1,2 к расх.; ЗПМ=1,2; ТЗ=1,2; ТЗМ=1,2) ИНДЕКС К ПОЗИЦИИ: ТЕР27-03-009-04 Срезка поверхностного слоя асфальтобетонных дорожных покрытий методом холодного фрезерования при ширине барабана фрезы 2000 мм, толщина слоя: 10 см ОЗП=16,49; ЭМ=6,66; ЗПМ=16,49; МАТ=7,49 НР (154911 руб.): 142% от ФОТ (109092 руб.) СП (88092 руб.): 95%*0.85 от ФОТ (109092 руб.) | 100 м2 | 117 11700/100 | 6081.27 | 350.84 | 5652.98 | 581.57 |  | 711509 | 41048 | 661399 | 68044 | 2.088 | 244.3
3 | ТССЦпг-03-21-01-004 Приказ Минстроя России от 21.09.15 №675/пр | Перевозка грузов автомобилями-самосвалами грузоподъемностью 10 т, работающих вне карьера, на расстояние: до 4 км I класс груза(до ул.Шевченко,48, база "УОДД") ИНДЕКС К ПОЗИЦИИ: ТССЦпг-03-21-01-004 ТССЦпг03.Перевозка грузов автомобильным транспортом ЭМ=6,64 НР 0% от ФОТ СП 0% от ФОТ | 1 т груза | 2316,6 11700*0,1*1,98 | 43.89 |  | 43.89 |  |  | 101676 |  | 101676
4 | ТЕР27-06-026-01 Приказ Минстроя России от 21.09.15 №675/пр | Розлив вяжущих материалов/ расход 0,35 кг/м2 (Прил.27.3 п.3.1 Производство работ на одной половине проезжей части при систематическом движении транспорта на другой ОЗП=1,2; ЭМ=1,2 к расх.; ЗПМ=1,2; ТЗ=1,2; ТЗМ=1,2) ИНДЕКС К ПОЗИЦИИ: ТЕР27-06-026-01 Розлив вяжущих материалов ЭМ=9,1; ЗПМ=16,49; МАТ=10,32 НР (983 руб.): 142% от ФОТ (692 руб.) СП (559 руб.): 95%*0.85 от ФОТ (692 руб.) | 1 т | 4,095 11700*0,35/1000 | 18628.73 |  | 523.94 | 168.99 |  | 76285 |  | 2146 | 692
5 | ТССЦ-101-1561 Приказ Минстроя России от 21.09.15 №675/пр | Битумы нефтяные дорожные жидкие, класс МГ, СГ ИНДЕКС К ПОЗИЦИИ: ТССЦ-101-1561 Битумы нефтяные дорожные жидкие, класс МГ, СГ МАТ=10,32 | т | -4,21785 -Ф1.р1 | 17577.44 |  |  |  |  | -74139
6 | ТССЦ-101-1715 Приказ Минстроя России от 21.09.15 №675/пр | Эмульсия битумная ИНДЕКС К ПОЗИЦИИ: ТССЦ-101-1715 Эмульсия битумная МАТ=5,58 | т | 4.2179 | 17329.53 |  |  |  |  | 73093
7 | ТЕР27-03-004-01 Приказ Минстроя России от 21.09.15 №675/пр | Устройство выравнивающего слоя из асфальтобетонной смеси: с применением укладчиков асфальтобетона (Прил.27.3 п.3.1 Производство работ на одной половине проезжей части при систематическом движении транспорта на другой ОЗП=1,2; ЭМ=1,2 к расх.; ЗПМ=1,2; ТЗ=1,2; ТЗМ=1,2) ИНДЕКС К ПОЗИЦИИ: ТЕР27-03-004-01 Устройство выравнивающего слоя из асфальтобетонной смеси: с применением укладчиков асфальтобетона ОЗП=16,49; ЭМ=9,52; ЗПМ=16,49; МАТ=5,6 НР (202136 руб.): 142% от ФОТ (142349 руб.) СП (114947 руб.): 95%*0.85 от ФОТ (142349 руб.) | 100 т смеси | 11,816 11700*0,102/1,01/100 | 345140.94 | 5027.34 | 34495 | 7019.79 |  | 4078185 | 59403 | 407593 | 82946 | 26.124 | 308.68
8 | ТССЦ-410-0034 Приказ Минстроя России от 21.09.15 №675/пр | Смеси асфальтобетонные дорожные, аэродромные и асфальтобетон (холодные), марка II Бх ИНДЕКС К ПОЗИЦИИ: ТССЦ-410-0034 Смеси асфальтобетонные дорожные, аэродромные и асфальтобетон (холодные), марка II Бх МАТ=5,58 | т | -1193,416 -Ф6.р1 | 3007.34 |  |  |  |  | -3589008
9 | ТССЦ-410-0002 Приказ Минстроя России от 21.09.15 №675/пр | Асфальтобетонные смеси дорожные, аэродромные и асфальтобетон (горячие и теплые для плотного асфальтобетона мелко и крупнозернистые, песчаные), марка I, тип Б ИНДЕКС К ПОЗИЦИИ: ТССЦ-410-0002 Асфальтобетонные смеси дорожные, аэродромные и асфальтобетон (горячие и теплые для плотного асфальтобетона мелко и крупнозернистые, песчаные), марка I, тип Б МАТ=5,65 | т | 1193.416 | 3359.6 |  |  |  |  | 4009400
10 | ТЕР27-06-026-01 Приказ Минстроя России от 21.09.15 №675/пр | Розлив вяжущих материалов/ расход 0,35 кг/м2 (Прил.27.3 п.3.1 Производство работ на одной половине проезжей части при систематическом движении транспорта на другой ОЗП=1,2; ЭМ=1,2 к расх.; ЗПМ=1,2; ТЗ=1,2; ТЗМ=1,2) ИНДЕКС К ПОЗИЦИИ: ТЕР27-06-026-01 Розлив вяжущих материалов ЭМ=9,1; ЗПМ=16,49; МАТ=10,32 НР (983 руб.): 142% от ФОТ (692 руб.) СП (559 руб.): 95%*0.85 от ФОТ (692 руб.) | 1 т | 4,095 11700*0,35/1000 | 18628.73 |  | 523.94 | 168.99 |  | 76285 |  | 2146 | 692
11 | ТССЦ-101-1561 Приказ Минстроя России от 21.09.15 №675/пр | Битумы нефтяные дорожные жидкие, класс МГ, СГ ИНДЕКС К ПОЗИЦИИ: ТССЦ-101-1561 Битумы нефтяные дорожные жидкие, класс МГ, СГ МАТ=10,32 | т | -4,21785 -Ф5.р1 | 17577.44 |  |  |  |  | -74139
12 | ТССЦ-101-1715 Приказ Минстроя России от 21.09.15 №675/пр | Эмульсия битумная ИНДЕКС К ПОЗИЦИИ: ТССЦ-101-1715 Эмульсия битумная МАТ=5,58 | т | 4.2179 | 17329.53 |  |  |  |  | 73093
13 | ТЕР27-06-020-01 Приказ Минстроя России от 21.09.15 №675/пр | Устройство покрытия толщиной 4 см из горячих асфальтобетонных смесей плотных мелкозернистых типа АБВ, плотность каменных материалов: 2,5-2,9 т/м3 / толщ. 5 см/ системой объёмно-функционального проектирования (Прил.27.3 п.3.1 Производство работ на одной половине проезжей части при систематическом движении транспорта на другой ОЗП=1,2; ЭМ=1,2 к расх.; ЗПМ=1,2; ТЗ=1,2; ТЗМ=1,2) ИНДЕКС К ПОЗИЦИИ: ТЕР27-06-020-01 Устройство покрытия толщиной 4 см из горячих асфальтобетонных смесей плотных мелкозернистых типа АБВ, плотность каменных материалов: 2,5-2,9 т/м3 ОЗП=16,49; ЭМ=9,55; ЗПМ=16,49; МАТ=5,98 НР (247801 руб.): 142% от ФОТ (174508 руб.) СП (140915 руб.): 95%*0.85 от ФОТ (174508 руб.) | 1000 м2 покрытия | 11,7 11700/1000 | 340654.46 | 8708.11 | 31102.9 | 6207.1 |  | 3985657 | 101885 | 363904 | 72623 | 45.96 | 537.73
14 | ТССЦ-410-0005 Приказ Минстроя России от 21.09.15 №675/пр | Асфальтобетонные смеси дорожные, аэродромные и асфальтобетон (горячие и теплые для плотного асфальтобетона мелко и крупнозернистые, песчаные), марка II, тип А ИНДЕКС К ПОЗИЦИИ: ТССЦ-410-0005 Асфальтобетонные смеси дорожные, аэродромные и асфальтобетон (горячие и теплые для плотного асфальтобетона мелко и крупнозернистые, песчаные), марка II, тип А МАТ=5,97 | т | -1130,22 -Ф14.р1 | 3091.68 |  |  |  |  | -3494279
15 | ТЕР27-06-021-01 Приказ Минстроя России от 21.09.15 №675/пр | На каждые 0,5 см изменения толщины покрытия добавлять или исключать: к расценке 27-06-020-01 (ПЗ=2 (ОЗП=2; ЭМ=2 к расх.; ЗПМ=2; МАТ=2 к расх.; ТЗ=2; ТЗМ=2); Прил.27.3 п.3.1 Производство работ на одной половине проезжей части при систематическом движении транспорта на другой ОЗП=1,2; ЭМ=1,2 к расх.; ЗПМ=1,2; ТЗ=1,2; ТЗМ=1,2) ИНДЕКС К ПОЗИЦИИ: ТЕР27-06-021-01 На каждые 0,5 см изменения толщины покрытия добавлять или исключать: к расценке 27-06-020-01 ОЗП=16,49; ЭМ=10,43; ЗПМ=16,49; МАТ=5,97 НР (677 руб.): 142% от ФОТ (477 руб.) СП (385 руб.): 95%*0.85 от ФОТ (477 руб.) | 1000 м2 покрытия | 11,7 11700/1000 | 74982.52 | 40.76 | 90.62 |  |  | 877295 | 477 | 1060 |  | 0.216 | 2.53
16 | ТССЦ-410-0005 Приказ Минстроя России от 21.09.15 №675/пр | Асфальтобетонные смеси дорожные, аэродромные и асфальтобетон (горячие и теплые для плотного асфальтобетона мелко и крупнозернистые, песчаные), марка II, тип А ИНДЕКС К ПОЗИЦИИ: ТССЦ-410-0005 Асфальтобетонные смеси дорожные, аэродромные и асфальтобетон (горячие и теплые для плотного асфальтобетона мелко и крупнозернистые, песчаные), марка II, тип А МАТ=5,97 | т | -283,14 -Ф15.р1 | 3091.68 |  |  |  |  | -875378
17 | ТССЦ-410-0047 Приказ Минстроя России от 21.09.15 №675/пр применительно | Асфальтобетон щебеночно-мастичный, вид ЩМА-15 (SMA-16 ГОСТ Р5840 1.2-2019) ИНДЕКС К ПОЗИЦИИ: ТССЦ-410-0047 Асфальтобетон щебеночно-мастичный, вид ЩМА-15 МАТ=10,5 | т | 1462,5 11700*0,125 | 4712.82 |  |  |  |  | 6892499
19 | ТССЦ-101-1556 Приказ Минстроя России от 21.09.15 №675/пр | Битумы нефтяные дорожные марки БНД-60/90, БНД 90/130 ИНДЕКС К ПОЗИЦИИ: ТССЦ-101-1556 Битумы нефтяные дорожные марки БНД-60/90, БНД 90/130 МАТ=9,46 | т | -95,0625 -Ф13.р1 | 18304.82 |  |  |  |  | -1740102
20 | ТССЦ-101-6727 Приказ Минстроя России от 21.09.15 №675/пр | Вяжущее полимерно-битумное дорожное (ГОСТ Р 52056-2003) марки ПБВ 60/ расход 0,065 т/ т смеси ИНДЕКС К ПОЗИЦИИ: ТССЦ-101-6727 Вяжущее полимерно-битумное дорожное (ГОСТ Р 52056-2003) марки ПБВ 60 МАТ=8,27 | т | 95.0625 | 47540.1 |  |  |  |  | 4519281
Итого прямые затраты по разделу в текущих ценах | [9 empty] | 15627213 | 202813 | 1539924 | 224997 |  | 1093.24
Накладные расходы | [9 empty] | 607490
Сметная прибыль | [9 empty] | 345457
Итого по разделу 1 Проезжая часть | [9 empty] | 16580160 |  |  |  |  | 1093.24
Раздел 2. Разборка бортовых камней
21 | ТЕР27-03-010-02 Приказ Минстроя России от 21.09.15 №675/пр | Разборка бортовых камней: на щебеночном основании (Прил.27.3 п.3.1 Производство работ на одной половине проезжей части при систематическом движении транспорта на другой ОЗП=1,2; ЭМ=1,2 к расх.; ЗПМ=1,2; ТЗ=1,2; ТЗМ=1,2) ИНДЕКС К ПОЗИЦИИ: ТЕР27-03-010-02 Разборка бортовых камней: на щебеночном основании ОЗП=16,49 НР (197718 руб.): 142% от ФОТ (139238 руб.) СП (112435 руб.): 95%*0.85 от ФОТ (139238 руб.) | 100 м | 13 1300/100 | 10710.65 | 10710.65 |  |  |  | 139238 | 139238 |  |  | 67.8 | 881.4
22 | ТССЦпг-01-01-01-043 Приказ Минстроя России от 21.09.15 №675/пр | Погрузочные работы при автомобильных перевозках: мусора строительного с погрузкой экскаваторами емкостью ковша до 0,5 м3 ИНДЕКС К ПОЗИЦИИ: ТССЦпг-01-01-01-043 ТССЦпг01.Погрузочно-разгрузочные работы ЭМ=14,25 НР 0% от ФОТ СП 0% от ФОТ | 1 т груза | 163,592 1300*0,12584 | 56.72 |  | 56.72 |  |  | 9279 |  | 9279
23 | ТССЦпг-03-21-01-007 Приказ Минстроя России от 21.09.15 №675/пр | Перевозка грузов автомобилями-самосвалами грузоподъемностью 10 т, работающих вне карьера, на расстояние: до 7 км I класс груза(ул.Автомобилистов,23/1 мусороперерабатывающий завод) ИНДЕКС К ПОЗИЦИИ: ТССЦпг-03-21-01-007 ТССЦпг03.Перевозка грузов автомобильным транспортом ЭМ=6,64 НР 0% от ФОТ СП 0% от ФОТ | 1 т груза | 163.592 | 65.47 |  | 65.47 |  |  | 10710 |  | 10710
24 | Коммерческое предложение ООО "Эко-Спутник" | Размещение строительных отходов на полигоне твердых коммунальных отходов г. Оренбурга (утилизация строиетльного мусора) | т | 163.592 | 150 |  |  |  |  | 24539
Итого прямые затраты по разделу в текущих ценах | [9 empty] | 183766 | 139238 | 19989 |  |  | 881.4
Накладные расходы | [9 empty] | 197718
Сметная прибыль | [9 empty] | 112435
Итого по разделу 2 Разборка бортовых камней | [9 empty] | 493919 |  |  |  |  | 881.4
Раздел 3. Устройство бортовых камней
25 | ТЕР27-04-001-04 Приказ Минстроя России от 21.09.15 №675/пр | Устройство подстилающих и выравнивающих слоев оснований: из щебня (Прил.27.3 п.3.1 Производство работ на одной половине проезжей части при систематическом движении транспорта на другой ОЗП=1,2; ЭМ=1,2 к расх.; ЗПМ=1,2; ТЗ=1,2; ТЗМ=1,2) ИНДЕКС К ПОЗИЦИИ: ТЕР27-04-001-04 Устройство подстилающих и выравнивающих слоев оснований: из щебня ОЗП=16,49; ЭМ=8,15; ЗПМ=16,49; МАТ=7,49 НР (13930 руб.): 142% от ФОТ (9810 руб.) СП (7922 руб.): 95%*0.85 от ФОТ (9810 руб.) | 100 м3 материала основания (в плотном теле) | 0,875 3500*0.25*0.1/100 | 41442.3 | 4624.06 | 36648.89 | 6587.43 |  | 36262 | 4046 | 32068 | 5764 | 29.028 | 25.4
26 | ТССЦ-408-0453 Приказ Минстроя России от 21.09.15 №675/пр | Щебень габбро-диабаз для строительных работ марка: 1400, фракция 10-20 мм ИНДЕКС К ПОЗИЦИИ: ТССЦ-408-0453 Щебень габбро-диабаз для строительных работ марка: 1400, фракция 10-20 мм МАТ=5,46 | м3 | 110,25 87,5*1,26 | 1236.36 |  |  |  |  | 136309
27 | ТЕР27-02-010-02 Приказ Минстроя России от 21.09.15 №675/пр | Установка бортовых камней бетонных: при других видах покрытий (Прил.27.3 п.3.1 Производство работ на одной половине проезжей части при систематическом движении транспорта на другой ОЗП=1,2; ЭМ=1,2 к расх.; ЗПМ=1,2; ТЗ=1,2; ТЗМ=1,2) ИНДЕКС К ПОЗИЦИИ: ТЕР27-02-010-02 Установка бортовых камней бетонных: при других видах покрытий ОЗП=16,49; ЭМ=10,01; ЗПМ=16,49; МАТ=7,11 НР (766492 руб.): 142% от ФОТ (539783 руб.) СП (435875 руб.): 95%*0.85 от ФОТ (539783 руб.) | 100 м бортового камня | 35 3500/100 | 44624.27 | 15205.3 | 1073.75 | 217.07 |  | 1561849 | 532186 | 37581 | 7597 | 91.296 | 3195.36
28 | ТССЦ-403-8022 Приказ Минстроя России от 21.09.15 №675/пр | Камни бортовые БР 100.30.18 /бетон В30 (М400), объем 0,052 м3/ (ГОСТ 6665-91) ИНДЕКС К ПОЗИЦИИ: ТССЦ-403-8022 Камни бортовые БР 100.30.18 /бетон В30 (М400), объем 0,052 м3/ (ГОСТ 6665-91) МАТ=5,86 | шт. | 3500 | 492.42 |  |  |  |  | 1723470
перевозка щебня
29 | ТССЦпг-03-21-01-030 Приказ Минстроя России от 21.09.15 №675/пр | Перевозка грузов автомобилями-самосвалами грузоподъемностью 10 т, работающих вне карьера, на расстояние: до 30 км I класс груза ИНДЕКС К ПОЗИЦИИ: ТССЦпг-03-21-01-030 ТССЦпг03.Перевозка грузов автомобильным транспортом ЭМ=6,64 НР 0% от ФОТ СП 0% от ФОТ | 1 т груза | -162,0675 -110,25*1,47 | 147.21 |  | 147.21 |  |  | -23858 |  | -23858
30 | ФССЦпг-01-02-01-037 Приказ Минстроя России от 30.12.2016 №1039/пр | Погрузо-разгрузочные работы при железнодорожных перевозках: Погрузка щебня ИНДЕКС К ПОЗИЦИИ: 1 Письмо №46999-ДВ/09 от 09.12.2019 г. ЭМ=6,76 НР 0% от ФОТ СП 0% от ФОТ | 1 т груза | 162.1 | 27.24 |  | 27.24 |  |  | 4416 |  | 4416
31 | ФССЦпг-05-01-11-00330 Приказ Минстроя России от 30.12.2016 №1039/пр | Перевозка грузов I класса при загрузке вагона 11 т от 300 до 330 км(от ст.Орск-Круторожино до ст.Оренбург- Восточный) (п. 1.5.5 т.ч. ФССЦпг ПЗ=0,5 (ОЗП=0,5; ЭМ=0,5 к расх.; ЗПМ=0,5; МАТ=0,5 к расх.; ТЗ=0,5; ТЗМ=0,5)) ИНДЕКС К ПОЗИЦИИ: 1 Письмо №46999-ДВ/09 от 09.12.2019 г. ЭМ=6,76 НР 0% от ФОТ СП 0% от ФОТ | 1 т груза | 162.1 | 699.83 |  | 699.83 |  |  | 113442 |  | 113442
32 | ТССЦпг-03-21-01-008 Приказ Минстроя России от 21.09.15 №675/пр | Перевозка грузов автомобилями-самосвалами грузоподъемностью 10 т, работающих вне карьера, на расстояние: до 8 км I класс груза ИНДЕКС К ПОЗИЦИИ: ТССЦпг-03-21-01-008 ТССЦпг03.Перевозка грузов автомобильным транспортом ЭМ=6,64 НР 0% от ФОТ СП 0% от ФОТ | 1 т груза | 162.1 | 72.71 |  | 72.71 |  |  | 11786 |  | 11786
Итого прямые затраты по разделу в текущих ценах | [9 empty] | 3563676 | 536232 | 175435 | 13361 |  | 3220.76
Накладные расходы | [9 empty] | 780422
Сметная прибыль | [9 empty] | 443796
Итого по разделу 3 Устройство бортовых камней | [9 empty] | 4787894 |  |  |  |  | 3220.76
Раздел 4. Устранение пучинистых мест
33 | ТЕР01-01-013-14 Приказ Минстроя России от 21.09.15 №675/пр применительно | Разработка грунта с погрузкой на автомобили-самосвалы экскаваторами с ковшом вместимостью: 0,5 (0,5-0,63) м3, группа грунтов 2 (разборка покрытий и оснований) ИНДЕКС К ПОЗИЦИИ: ТЕР01-01-013-14 Разработка грунта с погрузкой на автомобили-самосвалы экскаваторами с ковшом вместимостью: 0,5 (0,5-0,63) м3, группа грунтов 2 ОЗП=16,49; ЭМ=9,81; ЗПМ=16,49; МАТ=3,54 НР (10579 руб.): 95% от ФОТ (11136 руб.) СП (4733 руб.): 50%*0.85 от ФОТ (11136 руб.) | 1000 м3 грунта | 0,8 1000*0,8/1000 | 47246.32 | 2317.67 | 44908.51 | 11602.2 |  | 37797 | 1854 | 35927 | 9282 | 15.08 | 12.06
34 | ТССЦпг-03-21-01-007 Приказ Минстроя России от 21.09.15 №675/пр | Перевозка грузов автомобилями-самосвалами грузоподъемностью 10 т, работающих вне карьера, на расстояние: до 7 км I класс груза(ул.Автомобилистов,23/1 мусороперерабатывающий завод) ИНДЕКС К ПОЗИЦИИ: ТССЦпг-03-21-01-007 ТССЦпг03.Перевозка грузов автомобильным транспортом ЭМ=6,64 НР 0% от ФОТ СП 0% от ФОТ | 1 т груза | 1400 800*1,75 | 65.47 |  | 65.47 |  |  | 91658 |  | 91658
35 | Коммерческое предложение ООО "Эко-Спутник" | Размещение строительных отходов на полигоне твердых коммунальных отходов г. Оренбурга (утилизация строиетльного мусора) | т | 1400 | 150 |  |  |  |  | 210000
36 | ТЕР01-02-005-01 Приказ Минстроя России от 21.09.15 №675/пр | Уплотнение грунта пневматическими трамбовками, группа грунтов: 1-2/ толщ. 30 см ИНДЕКС К ПОЗИЦИИ: ТЕР01-02-005-01 Уплотнение грунта пневматическими трамбовками, группа грунтов: 1-2 ОЗП=16,49; ЭМ=9,21; ЗПМ=16,49 НР (7718 руб.): 95% от ФОТ (8124 руб.) СП (3453 руб.): 50%*0.85 от ФОТ (8124 руб.) | 100 м3 уплотненного грунта | 3 1000*0,3/100 | 4991.4 | 2105.44 | 2885.96 | 602.54 |  | 14974 | 6316 | 8658 | 1808 | 12.53 | 37.59
37 | ТЕР27-04-001-02 Приказ Минстроя России от 21.09.15 №675/пр | Устройство подстилающих и выравнивающих слоев оснований: из песчано-гравийной смеси, дресвы/ толщ.20 см ИНДЕКС К ПОЗИЦИИ: ТЕР27-04-001-02 Устройство подстилающих и выравнивающих слоев оснований: из песчано-гравийной смеси, дресвы ОЗП=16,49; ЭМ=8,72; ЗПМ=16,49; МАТ=7,49 НР (17575 руб.): 142% от ФОТ (12377 руб.) СП (9994 руб.): 95%*0.85 от ФОТ (12377 руб.) | 100 м3 материала основания (в плотном теле) | 2 1000*0,2/100 | 24820.03 | 2483.39 | 22167.29 | 3704.81 |  | 49640 | 4967 | 44335 | 7410 | 15.72 | 31.44
38 | ТССЦ-408-0200 Приказ Минстроя России от 21.09.15 №675/пр | Смесь песчано-гравийная природная ИНДЕКС К ПОЗИЦИИ: ТССЦ-408-0200 Смесь песчано-гравийная природная МАТ=10,01 | м3 | 244 200*1,22 | 637.44 |  |  |  |  | 155535
39 | ТЕР27-04-005-01 Приказ Минстроя России от 21.09.15 №675/пр | Устройство оснований толщиной 15 см из щебня фракции 40-70 мм при укатке каменных материалов с пределом прочности на сжатие свыше 98,1 МПа (1000 кгс/см2): однослойных ИНДЕКС К ПОЗИЦИИ: ТЕР27-04-005-01 Устройство оснований толщиной 15 см из щебня фракции 40-70 мм при укатке каменных материалов с пределом прочности на сжатие свыше 98,1 МПа (1000 кгс/см2): однослойных ОЗП=16,49; ЭМ=9,36; ЗПМ=16,49; МАТ=4,26 НР (26886 руб.): 142% от ФОТ (18934 руб.) СП (15289 руб.): 95%*0.85 от ФОТ (18934 руб.) | 1000 м2 основания | 1 1000/1000 | 181666.19 | 6001.54 | 55599.24 | 12932.12 |  | 181666 | 6002 | 55599 | 12932 | 37.29 | 37.29
40 | ТССЦ-408-0006 Приказ Минстроя России от 21.09.15 №675/пр | Щебень из природного камня для строительных работ марка 1200, фракция 10-20 мм ИНДЕКС К ПОЗИЦИИ: ТССЦ-408-0006 Щебень из природного камня для строительных работ марка 1200, фракция 10-20 мм МАТ=5,09 | м3 | -15 -Ф9.р2 | 867.79 |  |  |  |  | -13017
41 | ТССЦ-408-0008 Приказ Минстроя России от 21.09.15 №675/пр | Щебень из природного камня для строительных работ марка 1200, фракция 40-70 мм ИНДЕКС К ПОЗИЦИИ: ТССЦ-408-0008 Щебень из природного камня для строительных работ марка 1200, фракция 40-70 мм МАТ=4,16 | м3 | -189 -Ф9.р1 | 561.93 |  |  |  |  | -106205
42 | ТССЦ-408-0453 Приказ Минстроя России от 21.09.15 №675/пр | Щебень габбро-диабаз для строительных работ марка: 1400, фракция 10-20 мм ИНДЕКС К ПОЗИЦИИ: ТССЦ-408-0453 Щебень габбро-диабаз для строительных работ марка: 1400, фракция 10-20 мм МАТ=5,46 | м3 | 15 | 1236.36 |  |  |  |  | 18545
43 | ТССЦ-408-0454 Приказ Минстроя России от 21.09.15 №675/пр применительно | Щебень габбро-диабаз для строительных работ марка: 1400, фракция 40-70 мм ИНДЕКС К ПОЗИЦИИ: ТССЦ-408-0454 Щебень габбро-диабаз для строительных работ марка: 1400, фракция 20-40 мм МАТ=4,05 | м3 | 189 | 684.61 |  |  |  |  | 129391
44 | ТЕР27-06-026-01 Приказ Минстроя России от 21.09.15 №675/пр | Розлив вяжущих материалов/ расход 0,75 кг/м2 ИНДЕКС К ПОЗИЦИИ: ТЕР27-06-026-01 Розлив вяжущих материалов ЭМ=9,1; ЗПМ=16,49; МАТ=10,32 НР (151 руб.): 142% от ФОТ (106 руб.) СП (86 руб.): 95%*0.85 от ФОТ (106 руб.) | 1 т | 0,75 1000*0.75/1000 | 18541.41 |  | 436.62 | 140.82 |  | 13906 |  | 327 | 106
45 | ТССЦ-101-1561 Приказ Минстроя России от 21.09.15 №675/пр | Битумы нефтяные дорожные жидкие, класс МГ, СГ ИНДЕКС К ПОЗИЦИИ: ТССЦ-101-1561 Битумы нефтяные дорожные жидкие, класс МГ, СГ МАТ=10,32 | т | -0,773 -Ф21.р1 | 17577.44 |  |  |  |  | -13587
46 | ТССЦ-101-1797 Приказ Минстроя России от 21.09.15 №675/пр | Эмульсия битумно-дорожная ИНДЕКС К ПОЗИЦИИ: ТССЦ-101-1797 Эмульсия битумно-дорожная МАТ=12,21 | т | 1.545 | 21641.86 |  |  |  |  | 33437
47 | ТЕР27-06-020-04 Приказ Минстроя России от 21.09.15 №675/пр | Устройство покрытия толщиной 4 см из горячих асфальтобетонных смесей плотных крупнозернистых типа АБ, плотность каменных материалов: 3 т/м3 и более ИНДЕКС К ПОЗИЦИИ: ТЕР27-06-020-04 Устройство покрытия толщиной 4 см из горячих асфальтобетонных смесей плотных крупнозернистых типа АБ, плотность каменных материалов: 3 т/м3 и более ОЗП=16,49; ЭМ=9,55; ЗПМ=16,49; МАТ=5,65 НР (17651 руб.): 142% от ФОТ (12430 руб.) СП (10037 руб.): 95%*0.85 от ФОТ (12430 руб.) | 1000 м2 покрытия | 1 1000/1000 | 377457.57 | 7256.75 | 25919.08 | 5172.58 |  | 377458 | 7257 | 25919 | 5173 | 38.3 | 38.3
перевозка щебня
48 | ТССЦпг-03-21-01-030 Приказ Минстроя России от 21.09.15 №675/пр | Перевозка грузов автомобилями-самосвалами грузоподъемностью 10 т, работающих вне карьера, на расстояние: до 30 км I класс груза ИНДЕКС К ПОЗИЦИИ: ТССЦпг-03-21-01-030 ТССЦпг03.Перевозка грузов автомобильным транспортом ЭМ=6,64 НР 0% от ФОТ СП 0% от ФОТ | 1 т груза | -22,05 -15*1,47 | 147.21 |  | 147.21 |  |  | -3246 |  | -3246
49 | ТССЦпг-03-21-01-030 Приказ Минстроя России от 21.09.15 №675/пр | Перевозка грузов автомобилями-самосвалами грузоподъемностью 10 т, работающих вне карьера, на расстояние: до 30 км I класс груза ИНДЕКС К ПОЗИЦИИ: ТССЦпг-03-21-01-030 ТССЦпг03.Перевозка грузов автомобильным транспортом ЭМ=6,64 НР 0% от ФОТ СП 0% от ФОТ | 1 т груза | -266,49 -189*1,41 | 147.21 |  | 147.21 |  |  | -39230 |  | -39230
50 | ФССЦпг-01-02-01-037 Приказ Минстроя России от 30.12.2016 №1039/пр | Погрузо-разгрузочные работы при железнодорожных перевозках: Погрузка щебня ИНДЕКС К ПОЗИЦИИ: 1 Письмо №46999-ДВ/09 от 09.12.2019 г. ЭМ=6,76 НР 0% от ФОТ СП 0% от ФОТ | 1 т груза | 288,54 22,05+266,49 | 27.24 |  | 27.24 |  |  | 7860 |  | 7860
51 | ФССЦпг-05-01-11-00330 Приказ Минстроя России от 30.12.2016 №1039/пр | Перевозка грузов I класса при загрузке вагона 11 т от 300 до 330 км(от ст.Орск-Круторожино до ст.Оренбург- Восточный) (п. 1.5.5 т.ч. ФССЦпг ПЗ=0,5 (ОЗП=0,5; ЭМ=0,5 к расх.; ЗПМ=0,5; МАТ=0,5 к расх.; ТЗ=0,5; ТЗМ=0,5)) ИНДЕКС К ПОЗИЦИИ: 1 Письмо №46999-ДВ/09 от 09.12.2019 г. ЭМ=6,76 НР 0% от ФОТ СП 0% от ФОТ | 1 т груза | 288.54 | 699.83 |  | 699.83 |  |  | 201929 |  | 201929
52 | ТССЦпг-03-21-01-008 Приказ Минстроя России от 21.09.15 №675/пр | Перевозка грузов автомобилями-самосвалами грузоподъемностью 10 т, работающих вне карьера, на расстояние: до 8 км I класс груза ИНДЕКС К ПОЗИЦИИ: ТССЦпг-03-21-01-008 ТССЦпг03.Перевозка грузов автомобильным транспортом ЭМ=6,64 НР 0% от ФОТ СП 0% от ФОТ | 1 т груза | 288.54 | 72.71 |  | 72.71 |  |  | 20980 |  | 20980
восстановление газона растительной землей для последующего озеленения
53 | ТЕР47-01-001-02 Приказ Минстроя России от 21.09.15 №675/пр | Планировка участка: вручную ИНДЕКС К ПОЗИЦИИ: ТЕР47-01-001-02 Планировка участка: вручную ОЗП=16,49 НР (52278 руб.): 115% от ФОТ (45459 руб.) СП (34776 руб.): 90%*0.85 от ФОТ (45459 руб.) | 100 м2 | 29 2900/100 | 1567.54 | 1567.54 |  |  |  | 45459 | 45459 |  |  | 10.2 | 295.8
54 | ТССЦ-407-0014 Приказ Минстроя России от 21.09.15 №675/пр | Земля растительная ИНДЕКС К ПОЗИЦИИ: ТССЦ-407-0014 Земля растительная МАТ=4,58 | м3 | 435 2900*0,15 | 706.14 |  |  |  |  | 307171
Итого прямые затраты по разделу в текущих ценах | [9 empty] | 1722121 | 71855 | 450716 | 36711 |  | 452.48
Накладные расходы | [9 empty] | 132838
Сметная прибыль | [9 empty] | 78368
Итого по разделу 4 Устранение пучинистых мест | [9 empty] | 1933327 |  |  |  |  | 452.48
Раздел 5. Выравнивание уровней колодцев
55 | ТЕР07-06-002-07 Приказ Минстроя России от 21.09.15 №675/пр | Устройство плит перекрытий каналов площадью: до 5 м2 /демонтаж ПД6 с люками (МДС36 п.3.3.1. Демонтаж (разборка) сборных бетонных и железобетонных конструкций ОЗП=0,8; ЭМ=0,8 к расх.; ЗПМ=0,8; МАТ=0 к расх.; ТЗ=0,8; ТЗМ=0,8) ИНДЕКС К ПОЗИЦИИ: ТЕР07-06-002-07 Устройство плит перекрытий каналов площадью: до 5 м2 ОЗП=16,49; ЭМ=10,25; ЗПМ=16,49; МАТ=7,21 НР (17648 руб.): 130% от ФОТ (13575 руб.) СП (9808 руб.): 85%*0.85 от ФОТ (13575 руб.) | 100 шт. сборных конструкций | 0,45 45/100 | 70334.49 | 17769.62 | 52564.87 | 12396.92 |  | 31651 | 7996 | 23655 | 5579 | 95.872 | 43.14
60 | ТССЦпг-03-21-01-007 Приказ Минстроя России от 21.09.15 №675/пр | Перевозка грузов автомобилями-самосвалами грузоподъемностью 10 т, работающих вне карьера, на расстояние: до 7 км I класс груза (ул.Автомобилистов, 23/1 мусороперерабатывающий завод) ИНДЕКС К ПОЗИЦИИ: ТССЦпг-03-21-01-007 ТССЦпг03.Перевозка грузов автомобильным транспортом ЭМ=6,64 НР 0% от ФОТ СП 0% от ФОТ | 1 т груза | 100,125 45*2,125+45*0,1 | 65.47 |  | 65.47 |  |  | 6555 |  | 6555
61 | Коммерческое предложение ООО "Эко-Спутник" | Размещение строительных отходов на полигоне твердых коммунальных отходов г. Оренбурга (утилизация строиетльного мусора) | т | 100,125 95,625+4,5 | 150 |  |  |  |  | 15019
62 | ТЕРр68-37-2 Приказ Минстроя России от 21.09.15 №675/пр | Регулирование высотного положения крышек колодцев с подъемом на высоту: до 10 см ИНДЕКС К ПОЗИЦИИ: ТЕРр68-37-2 Регулирование высотного положения крышек колодцев с подъемом на высоту: до 10 см ОЗП=16,49; ЭМ=6,56; ЗПМ=16,49; МАТ=8,02 НР (13104 руб.): 104% от ФОТ (12600 руб.) СП (7560 руб.): 60% от ФОТ (12600 руб.) | 1 колодец | 45 | 1262.97 | 280 | 34.44 |  |  | 56834 | 12600 | 1550 |  | 1.74 | 78.3
63 | ТССЦ-101-2536 Приказ Минстроя России от 21.09.15 №675/пр | Люки чугунные тяжелые ИНДЕКС К ПОЗИЦИИ: ТССЦ-101-2536 Люки чугунные тяжелые МАТ=7,49 | шт. | 45 | 4894.19 |  |  |  |  | 220239
64 | ТЕРр66-22-1 Приказ Минстроя России от 21.09.15 №675/пр применительно | Замена люков и кирпичных горловин колодцев и камер (регулирование высотного положения крышек колодцев кирпичем) ИНДЕКС К ПОЗИЦИИ: ТЕРр66-22-1 Замена люков и кирпичных горловин колодцев и камер ОЗП=16,49; ЭМ=6,57; ЗПМ=16,49; МАТ=7,36 НР (36993 руб.): 108% от ФОТ (34253 руб.) СП (23292 руб.): 68% от ФОТ (34253 руб.) | 1 люк | 45 | 7618.3 | 761.18 | 68.92 |  |  | 342824 | 34253 | 3101 |  | 4.53 | 203.85
65 | ТССЦ-101-2536 Приказ Минстроя России от 21.09.15 №675/пр | Люки чугунные тяжелые ИНДЕКС К ПОЗИЦИИ: ТССЦ-101-2536 Люки чугунные тяжелые МАТ=7,49 | шт. | -45 -Ф36.р1 | 4894.19 |  |  |  |  | -220239
66 | ТЕР07-06-002-07 Приказ Минстроя России от 21.09.15 №675/пр | Устройство плит перекрытий каналов площадью: до 5 м2 ИНДЕКС К ПОЗИЦИИ: ТЕР07-06-002-07 Устройство плит перекрытий каналов площадью: до 5 м2 ОЗП=16,49; ЭМ=10,25; ЗПМ=16,49; МАТ=7,21 НР (22058 руб.): 130% от ФОТ (16968 руб.) СП (12259 руб.): 85%*0.85 от ФОТ (16968 руб.) | 100 шт. сборных конструкций | 0,45 45/100 | 89915.14 | 22212.03 | 65706.09 | 15496.15 |  | 40462 | 9995 | 29568 | 6973 | 119.84 | 53.93
67 | ТССЦ-403-8245 Приказ Минстроя России от 21.09.15 №675/пр | Плиты дорожные ПД6 /бетон В20 (М250), объем 0,85 м3, расход арматуры 99,30 кг/ (серия 3.900.1-14) ИНДЕКС К ПОЗИЦИИ: ТССЦ-403-8245 Плиты дорожные ПД6 /бетон В20 (М250), объем 0,85 м3, расход арматуры 99,30 кг/ (серия 3.900.1-14) МАТ=5,5 | шт. | 45 | 7702.81 |  |  |  |  | 346626
Итого прямые затраты по разделу в текущих ценах | [9 empty] | 839971 | 64844 | 64429 | 12552 |  | 379.22
Накладные расходы | [9 empty] | 89803
Сметная прибыль | [9 empty] | 52919
Итого по разделу 5 Выравнивание уровней колодцев | [9 empty] | 982693 |  |  |  |  | 379.22
Раздел 6. Восстановление техполосы
68 | ТЕР01-01-013-14 Приказ Минстроя России от 21.09.15 №675/пр применительно | Разработка грунта с погрузкой на автомобили-самосвалы экскаваторами с ковшом вместимостью: 0,5 (0,5-0,63) м3, группа грунтов 2 (разборка старого покрытия механизированным способом) ИНДЕКС К ПОЗИЦИИ: ТЕР01-01-013-14 Разработка грунта с погрузкой на автомобили-самосвалы экскаваторами с ковшом вместимостью: 0,5 (0,5-0,63) м3, группа грунтов 2 ОЗП=16,49; ЭМ=9,81; ЗПМ=16,49; МАТ=3,54 НР (3703 руб.): 95% от ФОТ (3898 руб.) СП (1657 руб.): 50%*0.85 от ФОТ (3898 руб.) | 1000 м3 грунта | 0,28 1400*0,2/1000 | 47246.32 | 2317.67 | 44908.51 | 11602.2 |  | 13229 | 649 | 12574 | 3249 | 15.08 | 4.22
69 | ТССЦпг-03-21-01-007 Приказ Минстроя России от 21.09.15 №675/пр | Перевозка грузов автомобилями-самосвалами грузоподъемностью 10 т, работающих вне карьера, на расстояние: до 7 км I класс груза (ул.Автомобилистов, 23/1 мусороперерабатывающий завод) ИНДЕКС К ПОЗИЦИИ: ТССЦпг-03-21-01-007 ТССЦпг03.Перевозка грузов автомобильным транспортом ЭМ=6,64 НР 0% от ФОТ СП 0% от ФОТ | 1 т груза | 490 280*1,75 | 65.47 |  | 65.47 |  |  | 32080 |  | 32080
70 | Коммерческое предложение ООО "Эко-Спутник" | Размещение строительных отходов на полигоне твердых коммунальных отходов г. Оренбурга (утилизация строиетльного мусора) | т | 490 | 150 |  |  |  |  | 73500
71 | ТЕР01-02-005-01 Приказ Минстроя России от 21.09.15 №675/пр | Уплотнение грунта пневматическими трамбовками, группа грунтов: 1-2/ толщ.15 см ИНДЕКС К ПОЗИЦИИ: ТЕР01-02-005-01 Уплотнение грунта пневматическими трамбовками, группа грунтов: 1-2 ОЗП=16,49; ЭМ=9,21; ЗПМ=16,49 НР (5402 руб.): 95% от ФОТ (5686 руб.) СП (2417 руб.): 50%*0.85 от ФОТ (5686 руб.) | 100 м3 уплотненного грунта | 2,1 1400*0,15/100 | 4991.4 | 2105.44 | 2885.96 | 602.54 |  | 10482 | 4421 | 6061 | 1265 | 12.53 | 26.31
72 | ТЕР27-04-001-02 Приказ Минстроя России от 21.09.15 №675/пр | Устройство подстилающих и выравнивающих слоев оснований: из песчано-гравийной смеси, дресвы/ толщ.10 см ИНДЕКС К ПОЗИЦИИ: ТЕР27-04-001-02 Устройство подстилающих и выравнивающих слоев оснований: из песчано-гравийной смеси, дресвы ОЗП=16,49; ЭМ=8,72; ЗПМ=16,49; МАТ=7,49 НР (12303 руб.): 142% от ФОТ (8664 руб.) СП (6996 руб.): 95%*0.85 от ФОТ (8664 руб.) | 100 м3 материала основания (в плотном теле) | 1,4 1400*0,1/100 | 24820.03 | 2483.39 | 22167.29 | 3704.81 |  | 34748 | 3477 | 31034 | 5187 | 15.72 | 22.01
73 | ТССЦ-408-0200 Приказ Минстроя России от 21.09.15 №675/пр | Смесь песчано-гравийная природная ИНДЕКС К ПОЗИЦИИ: ТССЦ-408-0200 Смесь песчано-гравийная природная МАТ=10,01 | м3 | 170,8 140*1,22 | 637.44 |  |  |  |  | 108875
74 | ТЕР27-07-002-01 Приказ Минстроя России от 21.09.15 №675/пр | Устройство оснований толщиной 12 см под тротуары из кирпичного или известнякового щебня/ толщ.10 см ИНДЕКС К ПОЗИЦИИ: ТЕР27-07-002-01 Устройство оснований толщиной 12 см под тротуары из кирпичного или известнякового щебня ОЗП=16,49; ЭМ=10,07; ЗПМ=16,49; МАТ=5,13 НР (100586 руб.): 142% от ФОТ (70835 руб.) СП (57199 руб.): 95%*0.85 от ФОТ (70835 руб.) | 100 м2 дорожек и тротуаров | 14 1400/100 | 24232.01 | 4370.18 | 3240.22 | 689.45 |  | 339248 | 61183 | 45363 | 9652 | 26.24 | 367.36
75 | ТССЦ-408-0391 Приказ Минстроя России от 21.09.15 №675/пр | Щебень известняковый для строительных работ марки 600 фракции 5-10 мм ИНДЕКС К ПОЗИЦИИ: ТССЦ-408-0391 Щебень известняковый для строительных работ марки 600 фракции 5-10 мм МАТ=5,13 | м3 | -243,6 -Ф10.р1 | 953.36 |  |  |  |  | -232238
76 | ТССЦ-408-0453 Приказ Минстроя России от 21.09.15 №675/пр | Щебень габбро-диабаз для строительных работ марка: 1400, фракция 10-20 мм ИНДЕКС К ПОЗИЦИИ: ТССЦ-408-0453 Щебень габбро-диабаз для строительных работ марка: 1400, фракция 10-20 мм МАТ=5,46 | м3 | 243.6 | 1236.36 |  |  |  |  | 301177
77 | ТЕР27-07-002-02 Приказ Минстроя России от 21.09.15 №675/пр | На каждый 1 см изменения толщины оснований добавлять или исключать к расценке 27-07-002-01 (новый коэффициент(12-10)=2 ПЗ=2 (ОЗП=2; ЭМ=2 к расх.; ЗПМ=2; МАТ=2 к расх.; ТЗ=2; ТЗМ=2)) ИНДЕКС К ПОЗИЦИИ: ТЕР27-07-002-02 На каждый 1 см изменения толщины оснований добавлять или исключать к расценке 27-07-002-01 ОЗП=16,49; ЭМ=12,67; ЗПМ=16,49; МАТ=5,13 НР (-4359 руб.): 142% от ФОТ (-3070 руб.) СП (-2479 руб.): 95%*0.85 от ФОТ (-3070 руб.) | 100 м2 дорожек и тротуаров | -14 -1400/100 | 3315.26 | 179.74 | 275.45 | 39.58 |  | -46414 | -2516 | -3856 | -554 | 1.08 | -15.12
78 | ТССЦ-408-0391 Приказ Минстроя России от 21.09.15 №675/пр | Щебень известняковый для строительных работ марки 600 фракции 5-10 мм ИНДЕКС К ПОЗИЦИИ: ТССЦ-408-0391 Щебень известняковый для строительных работ марки 600 фракции 5-10 мм МАТ=5,13 | м3 | 42 -Ф3.р1 | 953.36 |  |  |  |  | 40041
79 | ТССЦ-408-0453 Приказ Минстроя России от 21.09.15 №675/пр | Щебень габбро-диабаз для строительных работ марка: 1400, фракция 10-20 мм ИНДЕКС К ПОЗИЦИИ: ТССЦ-408-0453 Щебень габбро-диабаз для строительных работ марка: 1400, фракция 10-20 мм МАТ=5,46 | м3 | -42 | 1236.36 |  |  |  |  | -51927
80 | ТЕР27-07-001-01 Приказ Минстроя России от 21.09.15 №675/пр | Устройство асфальтобетонных покрытий дорожек и тротуаров однослойных из литой мелкозернистой асфальтобетонной смеси толщиной 3 см /толщ. 5 см ИНДЕКС К ПОЗИЦИИ: ТЕР27-07-001-01 Устройство асфальтобетонных покрытий дорожек и тротуаров однослойных из литой мелкозернистой асфальтобетонной смеси толщиной 3 см ОЗП=16,49; ЭМ=7,99; ЗПМ=16,49; МАТ=4,48 НР (55241 руб.): 142% от ФОТ (38902 руб.) СП (31413 руб.): 95%*0.85 от ФОТ (38902 руб.) | 100 м2 покрытия | 14 1400/100 | 20021.44 | 2767.52 | 548.99 | 11.21 |  | 280300 | 38745 | 7686 | 157 | 15.12 | 211.68
81 | ТССЦ-410-0054 Приказ Минстроя России от 21.09.15 №675/пр | Асфальт литой для покрытий тротуаров тип II (жесткий) ИНДЕКС К ПОЗИЦИИ: ТССЦ-410-0054 Асфальт литой для покрытий тротуаров тип II (жесткий) МАТ=4,24 | т | -99,96 -Ф11.р1 | 2135.82 |  |  |  |  | -213497
82 | ТЕР27-07-001-02 Приказ Минстроя России от 21.09.15 №675/пр | На каждые 0,5 см изменения толщины покрытия добавлять к расценке 27-07-001-01 (ПЗ=4 (ОЗП=4; ЭМ=4 к расх.; ЗПМ=4; МАТ=4 к расх.; ТЗ=4; ТЗМ=4)) ИНДЕКС К ПОЗИЦИИ: ТЕР27-07-001-02 На каждые 0,5 см изменения толщины покрытия добавлять к расценке 27-07-001-01 ОЗП=16,49; ЭМ=7,69; ЗПМ=16,49; МАТ=4,24 НР (33766 руб.): 142% от ФОТ (23779 руб.) СП (19202 руб.): 95%*0.85 от ФОТ (23779 руб.) | 100 м2 покрытия | 14 1400/100 | 12343.97 | 1698.47 | 308.22 |  |  | 172816 | 23779 | 4315 |  | 9.28 | 129.92
83 | ТССЦ-410-0054 Приказ Минстроя России от 21.09.15 №675/пр | Асфальт литой для покрытий тротуаров тип II (жесткий) ИНДЕКС К ПОЗИЦИИ: ТССЦ-410-0054 Асфальт литой для покрытий тротуаров тип II (жесткий) МАТ=4,24 | т | -67,76 -Ф12.р1 | 2135.82 |  |  |  |  | -144723
84 | ТССЦ-410-0004 Приказ Минстроя России от 21.09.15 №675/пр | Асфальтобетонные смеси дорожные, аэродромные и асфальтобетон (горячие и теплые для плотного асфальтобетона мелко и крупнозернистые, песчаные), марка I, тип Г ИНДЕКС К ПОЗИЦИИ: ТССЦ-410-0004 Асфальтобетонные смеси дорожные, аэродромные и асфальтобетон (горячие и теплые для плотного асфальтобетона мелко и крупнозернистые, песчаные), марка I, тип Г МАТ=6,58 | т | 167,72 99,96+67,76 | 3392.45 |  |  |  |  | 568982
85 | ТЕР27-04-001-04 Приказ Минстроя России от 21.09.15 №675/пр | Устройство подстилающих и выравнивающих слоев оснований: из щебня (Прил.27.3 п.3.1 Производство работ на одной половине проезжей части при систематическом движении транспорта на другой ОЗП=1,2; ЭМ=1,2 к расх.; ЗПМ=1,2; ТЗ=1,2; ТЗМ=1,2) ИНДЕКС К ПОЗИЦИИ: ТЕР27-04-001-04 Устройство подстилающих и выравнивающих слоев оснований: из щебня ОЗП=16,49; ЭМ=8,15; ЗПМ=16,49; МАТ=7,49 НР (8358 руб.): 142% от ФОТ (5886 руб.) СП (4753 руб.): 95%*0.85 от ФОТ (5886 руб.) | 100 м3 материала основания (в плотном теле) | 0,525 (3500*0,15*0,1)/100 | 41442.3 | 4624.06 | 36648.89 | 6587.43 |  | 21757 | 2428 | 19241 | 3458 | 29.028 | 15.24
86 | ТССЦ-408-0453 Приказ Минстроя России от 21.09.15 №675/пр | Щебень габбро-диабаз для строительных работ марка: 1400, фракция 10-20 мм ИНДЕКС К ПОЗИЦИИ: ТССЦ-408-0453 Щебень габбро-диабаз для строительных работ марка: 1400, фракция 10-20 мм МАТ=5,46 | м3 | 66,15 52,5*1,26 | 1236.36 |  |  |  |  | 81785
87 | ТЕР27-02-010-02 Приказ Минстроя России от 21.09.15 №675/пр | Установка бортовых камней бетонных: при других видах покрытий (Прил.27.3 п.3.1 Производство работ на одной половине проезжей части при систематическом движении транспорта на другой ОЗП=1,2; ЭМ=1,2 к расх.; ЗПМ=1,2; ТЗ=1,2; ТЗМ=1,2) ИНДЕКС К ПОЗИЦИИ: ТЕР27-02-010-02 Установка бортовых камней бетонных: при других видах покрытий ОЗП=16,49; ЭМ=10,01; ЗПМ=16,49; МАТ=7,11 НР (766492 руб.): 142% от ФОТ (539783 руб.) СП (435875 руб.): 95%*0.85 от ФОТ (539783 руб.) | 100 м бортового камня | 35 3500/100 | 40706.73 | 15205.3 | 1073.75 | 217.07 |  | 1424736 | 532186 | 37581 | 7597 | 91.296 | 3195.36
88 | ТССЦ-403-8023 Приказ Минстроя России от 21.09.15 №675/пр | Камни бортовые БР 100.20.8 /бетон В22,5 (М300), объем 0,016 м3/ (ГОСТ 6665-91) ИНДЕКС К ПОЗИЦИИ: ТССЦ-403-8023 Камни бортовые БР 100.20.8 /бетон В22,5 (М300), объем 0,016 м3/ (ГОСТ 6665-91) МАТ=7,52 | шт. | 3500 | 184.99 |  |  |  |  | 647465
перевозка щебня
89 | ТССЦпг-03-21-01-030 Приказ Минстроя России от 21.09.15 №675/пр | Перевозка грузов автомобилями-самосвалами грузоподъемностью 10 т, работающих вне карьера, на расстояние: до 30 км I класс груза ИНДЕКС К ПОЗИЦИИ: ТССЦпг-03-21-01-030 ТССЦпг03.Перевозка грузов автомобильным транспортом ЭМ=6,64 НР 0% от ФОТ СП 0% от ФОТ | 1 т груза | -393,5925 -(201,6+66,15)*1,47 | 147.21 |  | 147.21 |  |  | -57941 |  | -57941
90 | ФССЦпг-01-02-01-037 Приказ Минстроя России от 30.12.2016 №1039/пр | Погрузо-разгрузочные работы при железнодорожных перевозках: Погрузка щебня ИНДЕКС К ПОЗИЦИИ: 1 Письмо №46999-ДВ/09 от 09.12.2019 г. ЭМ=6,76 НР 0% от ФОТ СП 0% от ФОТ | 1 т груза | 393.6 | 27.24 |  | 27.24 |  |  | 10722 |  | 10722
91 | ФССЦпг-05-01-11-00330 Приказ Минстроя России от 30.12.2016 №1039/пр | Перевозка грузов I класса при загрузке вагона 11 т от 300 до 330 км(от ст.Орск-Круторожино до ст.Оренбург- Восточный) (п. 1.5.5 т.ч. ФССЦпг ПЗ=0,5 (ОЗП=0,5; ЭМ=0,5 к расх.; ЗПМ=0,5; МАТ=0,5 к расх.; ТЗ=0,5; ТЗМ=0,5)) ИНДЕКС К ПОЗИЦИИ: 1 Письмо №46999-ДВ/09 от 09.12.2019 г. ЭМ=6,76 НР 0% от ФОТ СП 0% от ФОТ | 1 т груза | 393.6 | 699.83 |  | 699.83 |  |  | 275453 |  | 275453
92 | ТССЦпг-03-21-01-008 Приказ Минстроя России от 21.09.15 №675/пр | Перевозка грузов автомобилями-самосвалами грузоподъемностью 10 т, работающих вне карьера, на расстояние: до 8 км I класс груза ИНДЕКС К ПОЗИЦИИ: ТССЦпг-03-21-01-008 ТССЦпг03.Перевозка грузов автомобильным транспортом ЭМ=6,64 НР 0% от ФОТ СП 0% от ФОТ | 1 т груза | 393.6 | 72.71 |  | 72.71 |  |  | 28619 |  | 28619
Итого прямые затраты по разделу в текущих ценах | [9 empty] | 3719275 | 664352 | 448932 | 30011 |  | 3956.98
Накладные расходы | [9 empty] | 981491
Сметная прибыль | [9 empty] | 557032
Итого по разделу 6 Восстановление техполосы | [9 empty] | 5257798 |  |  |  |  | 3956.98
ИТОГИ ПО СМЕТЕ:
Итого прямые затраты по смете в текущих ценах | [9 empty] | 25656022 | 1679334 | 2699425 | 317632 |  | 9984.08
Накладные расходы | [9 empty] | 2789762
Сметная прибыль | [9 empty] | 1590007
Итоги по смете:
Автомобильные дороги | [9 empty] | 25470225 |  |  |  |  | 9228.88
Перевозка грузов автотранспортом | [9 empty] | 179789
Благоустройство (ремонтно-строительные) | [9 empty] | 4086898 |  |  |  |  | 78.3
Изготовление в построечных условиях материалов и полуфабрикатов, металлических и трубопроводных заготовок (Норматив СП необходимо указать при составлении сметы) | [9 empty] | -1740102
Погрузо-разгрузочные работы | [9 empty] | 32277
Материалы | [9 empty] | 323058
Перевозка грузов ж/д транспортом | [9 empty] | 590824
Земляные работы, выполняемые механизированным способом | [9 empty] | 116143 |  |  |  |  | 80.18
Озеленение. Защитные лесонасаждения | [9 empty] | 439684 |  |  |  |  | 295.8
Бетонные и железобетонные сборные конструкции в промышленном строительстве | [9 empty] | 133886 |  |  |  |  | 97.07
Наружные инженерные сети: другие работы (ремонтно-строительные) | [9 empty] | 403109 |  |  |  |  | 203.85
Итого | [9 empty] | 30035791 |  |  |  |  | 9984.08
В том числе:
Материалы | [9 empty] | 21277263
Машины и механизмы | [9 empty] | 2699425
ФОТ | [9 empty] | 1996966
Накладные расходы | [9 empty] | 2789762
Сметная прибыль | [9 empty] | 1590007
НДС 20% | [9 empty] | 6007158.2
ВСЕГО по смете | [9 empty] | 36042949.2 |  |  |  |  | 9984.08
Составил: ___________________________Рыдлева Г.Н.
(должность, подпись, расшифровка)